## Comparador
Comparació de materials
| A | B
Material | Acer mig C | Aliatge lleuger
| 8 | 21
Mòdul elàstic E (N/mm2) | 72000 | 220000
Limit elàstic s (N/mm2) | 97 | -
Resistència al trecament R (N/mm2) | 186 | 3100
Condicions de treball
Carrega ( N ) | 1000 | 1000
Secció (mm2) | 2 | 2
Coeficient de seguretat | 2 | 2
Dades calculades
Esforç unitari (N/mm2) | 500 | 500
Allargament unitari | 0.6944% | 0.2273%
Secció mínima (mm2) | 20.6186 | 0.64516
Quadrat (mm) | 4.5408 | 0.80322
Diametre (mm) | 5.1237 | 0.90634
Tria els materials a comparar i indica les condicions de treball

## Materials
Material | M_elastic | Limit_e | Trencament | Allargament %
Ferro | 207000 | 130 | 260 | 45
Fosa esferoidal | 165000 | 275 | 415 | 18
Acer baix C | 207000 | 295 | 395 | 37
Acer mig C | 207000 | 350 | 520 | 30
Acer alt C | 207000 | 380 | 615 | 25
Alumini | 69000 | 17 | 55 | 25
Duralumini |  | 420 | 500 | 6
Aliatge lleuger | 72000 | 97 | 186 | 18
Coure | 110000 | 69 | 220 | 45
Llautó | 110000 | 75 | 303 | 68
Bronze | 110000 | 152 | 280 | 70
Níquel | 207000 | 138 | 483 | 40
Plata | 76000 | 55 | 125 | 48
Plom | 14700 | 3.5 | 19.6 | 50
Titani | 107000 | 240 | 330 | 30
Niló | 2700 | - | 85
Polietilè | 1080 | - | 26
Polipropilè | 1350 | - | 36
PVC | 3300 | - | 47
Fibra de vidre | 69000 | - | 2410
Fibra de carboni | 220000 | - | 3100
Kevlar | 124000 | - | 3617
Cautxú | 4.6 | - | 28